## Лист1
Designator | Original parts | Used part
Q1 | MPS3638A | KT3107A |  |  | TO-92
Q2 | MPS6521 | KT3102AM |  |  | TO-92
R8 | 51 |  | 51 |  | 1206
R9 | 1k8 |  | 1K6 |  | 1206
R11 | 1M
R10 | 2.7k
C25 | 2n2
C23 | 220p |  | 220pf |  | ?
VR2 | 150K |  | 150k |  | ?
C22 | 3n9 |  | 3900p |  | ?
C24 | 100p |  | 100p |  | ?
R42 | 1K8 |  | 1,8k |  | 1206
R44 | 39K |  | 39k |  | 1206
VR1 | 33K |  | 33k |  | 1206
C30 | 10u
C31 | 220u | JRB1C221M02500 | 220u | 16v
C62 | 150n
C33 | 220u | JRB1C221M02500 | 220u | 16v
C34 | 220u | JRB1C221M02500 | 220u | 16v
Rx | 10K |  | 10K |  | 1206
R46 | 22K |  | 22K |  | 1206
R45 | 22K |  | 22K |  | 1206
R3 | 1K |  | 1k |  | 1206
R6 | 10K |  | 10K |  | 1206
R5 | 10K |  | 10K |  | 1206
C2 | 1n
C1 | 100n
R1 | 390 |  | 390 |  | 1206
C3 | 390p
R2 | 180K |  | 180k |  | 1206
C4 | 22n
R4 | 10k |  | 10K |  | 1206
C16 | 220n
R29 | 100K |  | 100k |  | 1206
R28 | 10K |  | 10K |  | 1206
C17 | 22n
R30 | 470K |  | 470k |  | 1206
R7 | 20K |  | 20k |  | 1206
C15 | 150p
C8 | 220n
C6 | 220n
R13 | 100K |  | 100k |  | 1206
C5 | 1u | JRB1H010M020005 | 1u | 50V
R12 | 22K |  | 22K |  | 1206
C9 | 10n
R16 | 2M2 | 2M |  |  | 1206
C11 | 470n
R19 | 47K |  | 47k |  | 1206
RX | 1K |  | 1k |  | 1206
C10 | 10n
R17 | 2M2 | 2M |  |  | 1206
R14 | 22K |  | 22K |  | 1206
C7 | 1u
R15 | 100K |  | 100k |  | 1206
C12 | 470n
R20 | 47K |  | 47k |  | 1206
C18 | 1u
Rx | 150k |  | 150k |  | 1206
VR3 | 33K |  | 33k |  | 1206
R3 | 47K |  | 47k |  | 1206
R35 | 22K |  | 22K |  | 1206
R34 | 270K |  | 270k |  | 1206
C19 | 47n
R31 | 220K |  | 220k |  | 1206
R36 | 100K |  | 100k |  | 1206
R37 | 1K |  | 1k |  | 1206
VR4 | 10K |  | 10K |  | 1206
C20 | 22n
R39 | 100K |  | 100k |  | 1206
C21 | 100n
Rx* | 47K |  | 47k |  | 1206
Rx* | 47K |  | 47k |  | 1206
D1 | 1N4148 | 1n4148w |  |  | sod-123
D2 | 1N4148 | 1n4148w |  |  | sod-123
C13 | 22n
R21 | 1M
C14 | 22n
R22 | 1M
VR6 | 100K |  | 100k |  | 1206
R24 | 100K |  | 100k |  | 1206
R25 | 1K |  | 1k |  | 1206
R26 | 100K |  | 100k |  | 1206
Rx | 10K |  | 10K |  | 1206
Dx | 1N4148 | 1n4148w |  |  | sod-123
Dx | 1N4148 | 1n4148w |  |  | sod-123
Q4 | MPS2222 | MPS2222AG ONS |  |  | TO-92
R53 | 1K |  | 1k |  | 1206
VR7 | 4K7
R52 | 5K1
Q5 | MPS2907 | MPS2907AG ONS |  |  | TO-92
C35 | 220u | JRB1C221M02500 | 220u | 16v
R54 | 27 |  | 27 |  | 1206
R55 | 100* |  | 100 |  | 1206
R61 | 5K6 |  | 5,6k |  | 1206
C61 | 1n
R62 | 430K |  | 430k |  | 1206
U9 | LM2930T-5.0
U10 | LMC7660 | LMC7660IN/NOPB TI |  |  | DIP-8
U8 | LM393
U2 | 4066
U3 | LF444C
U4 | LM393 | LM393ADR TI |  |  | SOIC-8
U1 | LF353 | LF353DR TI |  |  | SOIC-8
U5 | LM358N
Y1 | 32KHZ
U61 | CD4069A | CD4069UBM TI |  |  | SOIC-14
U62 | CD4013 | CD4013BM96 TI |  |  | SOIC-14
U63 | CD4024 | CD4024BE TI |  |  | DIP-14
JP61
LS1 | 16 Ohm
J1 | miniJack
JP1
JP2
JP14